## Entrada y salida gasificador
Fecha | 2023-04-13 | 2023-04-18 | 2023-04-27 | 2023-05-05 | 2023-05-29 | 2023-06-15 | 2023-09-12 | 2023-10-23 | 2023-10-26 | 2023-03-09 | 2022-12-15 | 2022-12-20 | 2023-01-11 | 2023-03-23 | 2023-01-16 | 2022-09-08 | 2022-09-13 | 2022-09-21 | 2022-09-27 | 2024-08-09 | 2024-08-13 | 2023-05-11 | 2023-10-18 | 2024-07-16 | 2024-07-29 | 2024-07-31
ENTRADAS REACTOR
Caudal biomasa (kg/h) | 3.4629 | 2.83 | 2.71 | 2.3 | 2.27 | 2.18 | 1.62 | 1.31 | 1.29 | 2.3831 | 1.5292 | 1.72 | 1.44 | 1.64 | 2.16 | 1.81 | 1.63 | 1.12 | 1.04 | 2.6454 | 2.6109 | 2.2522 | 1.8018 | 2.8017 | 2.2529 | 2.6356
Caudal de sorbente (kg/h) | 4.0126 | 5.47 | 5.3 | 5.1 | 5.16 | 5.14 | 4.65 | 5.75 | 4.08 | 3.8016 | 3.32 | 5.97 | 5.117 | 4.04 | 4.14 | 4.06 | 3.9 | 4.01 | 3.94 | 5.1375 | 5.46 | 5.6436 | 5.0706 | 4.7562 | 5.0993 | 3.5378
Caudal de H2O (kg/h) | 1.7 | 1.4 | 1.4 | 2.2 | 2.2 | 2.2 | 2.2 | 3 | 2.85 | 1.5 | 1.9 | 1.9 | 1.6 | 1.9 | 2.3 | 0.9 | 0.9 | 0.9 | 0.9 | 2.7 | 2.7 | 2.2 | 3.6 | 2.7 | 3.7 | 3.7
Parámetros calculados entrada
S/C (steam/carbon molar ratio) | 0.72089 | 0.72643 | 0.7586 | 1.4046 | 1.4231 | 1.4819 | 1.9942 | 3.3628 | 3.2442 | 1.6718 | 1.8286 | 1.6257 | 1.6352 | 1.705 | 1.4661 | 1.02 | 1.1326 | 1.6484 | 1.7751 | 1.4987 | 1.5185 | 1.4344 | 2.9339 | 1.4151 | 2.4116 | 2.0614
S/B (sorbent/biomass mass ratio) | 1.1588 | 1.9329 | 1.9557 | 2.2174 | 2.2731 | 2.3578 | 2.8704 | 4.3893 | 3.1628 | 1.5952 | 2.1711 | 3.4709 | 3.5535 | 2.4634 | 1.9167 | 2.2431 | 2.3926 | 3.5804 | 3.7885 | 1.9421 | 2.0912 | 2.5058 | 2.8142 | 1.6976 | 2.2635 | 1.3423
COMPOSICIÓN BIOMASA
Análisis elemental
%wt.C | 45.4 | 45.4 | 45.4 | 45.4 | 45.4 | 45.4 | 45.4 | 45.4 | 45.4 | 25.1 | 45.3 | 45.3 | 45.3 | 45.3 | 48.42 | 32.5 | 32.5 | 32.5 | 32.5 | 45.4 | 45.4 | 45.4 | 45.4 | 45.4 | 45.4 | 45.4
%wt.H (incl. H2O) | 6.73 | 6.73 | 6.73 | 6.73 | 6.73 | 6.73 | 6.73 | 6.73 | 6.73 | 3.87 | 6.77 | 6.77 | 6.77 | 6.77 | 6.38 | 6.01 | 6.01 | 6.01 | 6.01 | 6.73 | 6.73 | 6.73 | 6.73 | 6.73 | 6.73 | 6.73
%wt. N | 0.17 | 0.17 | 0.17 | 0.17 | 0.17 | 0.17 | 0.17 | 0.17 | 0.17 | 1.53 | 1.77 | 1.77 | 1.77 | 1.77 | 0.1 | 5.2 | 5.2 | 5.2 | 5.2 | 0.17 | 0.17 | 0.17 | 0.17 | 0.17 | 0.17 | 0.17
%wt. S | 0.00032615 | 0.00032615 | 0.00032615 | 0.00032615 | 0.00032615 | 0.00032615 | 0.00032615 | 0.00032615 | 0.00032615 | 0.42597 | 0.1595 | 0.1595 | 0.1595 | 0.1595 | 0 | 0.97 | 0.97 | 0.97 | 0.97 | 0.00032615 | 0.00032615 | 0.00032615 | 0.00032615 | 0.00032615 | 0.00032615 | 0.00032615
%wt. Cl | 0.01513 | 0.01513 | 0.01513 | 0.01513 | 0.01513 | 0.01513 | 0.01513 | 0.01513 | 0.01513 | 0.5873 | 0.01558 | 0.01558 | 0.01558 | 0.01558 | 0 |  | 0 | 0 | 0 | 0.01513 | 0.01513 | 0.01513 | 0.01513 | 0.01513 | 0.01513 | 0.01513
Análisis inmediato
% VM | 72 | 72 | 72 | 72 | 72 | 72 | 72 | 72 | 72 | 38.6 | 60.2 | 60.2 | 60.2 | 60.2 | 77.43 | 52.2 | 52.2 | 52.2 | 52.2 | 72 | 72 | 72 | 72 | 72 | 72 | 72
%wt. Cenizas | 0.4 | 0.4 | 0.4 | 0.4 | 0.4 | 0.4 | 0.4 | 0.4 | 0.4 | 56.1 | 4.4 | 4.4 | 4.4 | 4.4 | 0.35 | 25.5 | 25.5 | 25.5 | 25.5 | 0.4 | 0.4 | 0.4 | 0.4 | 0.4 | 0.4 | 0.4
%wt. Humedad | 10.6 | 10.6 | 10.6 | 10.6 | 10.6 | 10.6 | 10.6 | 10.6 | 10.6 | 5.9 | 10.4 | 10.4 | 10.4 | 10.4 | 7.19 | 12 | 12 | 12 | 12 | 10.6 | 10.6 | 10.6 | 10.6 | 10.6 | 10.6 | 10.6
%wt. FC | 17 | 17 | 17 | 17 | 17 | 17 | 17 | 17 | 17 | 0 | 24.9 | 24.9 | 24.9 | 24.9 | 15.02 | 10.3 | 10.3 | 10.3 | 10.3 | 17 | 17 | 17 | 17 | 17 | 17 | 17
PERFIL TEMPERATURAS REACTOR
T1 | 716.6837 | 719.1129 | 684.2306 | 669.3551 | 660.7737 | 669.0447 | 666.5833 | 653.7331 | 661.4468 | 673.62 | 699.7509 | 662.8191 | 673.8741 | 672.88 | 700.52 | 637.9702 | 684.6051 | 676.2969 | 683.3028 | 684.864 | 723.38 | 671.3101 | 649.7527 | 671.1678 | 681.548 | 682.8597
T2 | 715.2079 | 715.753 | 683.3563 | 668.0451 | 657.5876 | 665.2644 | 667.421 | 654.3798 | 660.7145 | 669.77 | 699.6769 | 665.6173 | 672.3681 | 672.41 | 696.87 | 637.2214 | 684.1605 | 675.6688 | 678.7782 | 686.79 | 723.8557 | 667.7466 | 646.7624 | 671.0072 | 686.3168 | 682.7878
T3 | 743.1147 | 748.1124 | 703.7667 | 679.034 | 667.1618 | 669.4785 | 672.0097 | 675.7575 | 675.825 | 709.09 | 721.3171 | 695.6443 | 705.9761 | 709.57 | 719.38 | 700.8167 | 721.8433 | 716.7766 | 721.0905 | 721.33 | 751.206 | 731.487 | 670.7565 | 706.8598 | 717.2099 | 712.4947
T4 | 729.9556 | 747.1309 | 700.7282 | 699.0197 | 648.9204 | 670.977 | 670.8629 | 700.2046 | 697.7065 | 700.8 | 680.8988 | 680.9372 | 701.9896 | 699.78 | 700.07 | 753.9917 | 749.2904 | 752.9703 | 748.2419 | 797.163 | 809.4776 | 851.7174 | 701.3011 | 769.6123 | 776.7402 | 781.7504
T5 |  |  |  | 707.75 | 647.0411 | 668.5931 | 667.059 | 699.5513 | 693.0478 | 684.94 | 670.515 | 672.4416 | 697.9044 |  | 685.98 |  |  |  |  | 759.23 | 754.2852 | 860.0319 | 703.8774 | 728.5008 | 735.5425 | 760.2986
T6 | 698.6115 | 682.3935 | 655.3492 | 679.588 | 626.5298 | 631.0911 | 631.6055 | 698.8548 | 693.7315 | 652.17 | 675.0787 | 652.7733 | 675.1454 | 670.68 | 663.46 | 672.5357 | 647.6707 | 651.9047 | 644.4939 | 687.99 | 670.435 | 766.0217 | 700.8788 | 639.0343 | 664.1306 | 711.6454
T7 | 418.8532 | 385.536 | 384.1075 | 427.0262 | 372.7817 | 375.286 | 357.6308 | 537.5089 | 544.979 | 352.06 | 386.3803 | 361.0718 | 394.0614 | 389.14 | 399.74 | 358.7107 | 317.0828 | 327.7766 | 336.2469 | 417.4798 | 392.7259 | 457.8539 | 534.9957 | 345.7062 | 416.4179 | 473.7925
T gas in | 111.0401 | 111.1288 | 106.4198 | 116.7019 | 120.7987 | 120.2717 | 117.5273 | 176.8142 | 108.5099 | 114.27 | 116.7319 | 118.8742 | 118.6789 | 111.94 | 131.06 | 326.6893 | 306.0127 | 305.6422 | 283.2603 |  |  | 119.4877 | 202.6323 | 134.3399 | 161.4425 | 170.8773
T ciclón 1 | 101.7603 | 96.6352 | 86.8107 | 97.366 | 91.2522 |  |  |  |  | 86.02 | 147.1553 | 141.0487 | 140.4614 | 82.58 | 165.68 | 89.0357 | 84.0962 | 84.1328 | 85.0151 |  |  | 95.7424
SALIDAS REACTOR
Composición gas de salida
%vol. (base seca, sin N2 y O2)
H2 | 65.6801 | 67.4208 | 72.6819 | 73.9182 | 77.6487 | 79.3641 | 77.3898 | 79.0996 | 79.6333 | 73.5037 | 81.7777 | 82.3059 | 82.7157 | 78.4285 | 74.8626 | 71.6957 | 70.0945 | 73.9597 | 72.1718 | 72.07 | 68.6532 | 76.0754 | 80.3488 | 69.0067 | 72.2541 | 71.222
CO2 | 11.8308 | 12.0798 | 8.1945 | 9.1028 | 6.5759 | 6.9582 | 7.7514 | 7.7582 | 8.1005 | 7.3525 | 7.4759 | 5.2846 | 5.752 | 7.3317 | 10.5061 | 7.5979 | 7.6589 | 7.0313 | 9.6232 | 11.21 | 14.3862 | 8.985 | 6.6594 | 10.2459 | 12.1331 | 12.6579
CO | 8.3195 | 7.5072 | 5.0375 | 3.5708 | 3.6605 | 2.9094 | 2.903 | 2.0266 | 1.6475 | 1.8937 | 2.435 | 1.6317 | 2.6109 | 2.0851 | 4.3428 | 2.1924 | 3.2914 | 2.1596 | 2.4478 | 3.37 | 5.2405 | 3.6252 | 1.6079 | 4.5557 | 4.1426 | 3.8174
Metano | 11.1548 | 10.4022 | 11.3797 | 10.981 | 9.8891 | 8.8545 | 9.8229 | 9.1006 | 8.8904 | 10.3548 | 6.1238 | 7.4071 | 6.366 | 8.6201 | 7.8271 | 12.4899 | 12.5492 | 11.1525 | 10.941 | 11.2 | 9.5796 | 10.133 | 9.6393 | 13.009 | 9.4206 | 10.0898
Etano | 0.90803 | 0.82076 | 0.98872 | 0.80546 | 0.72637 | 0.66299 | 0.71852 | 0.54426 | 0.52304 | 1.5012 | 0.6132 | 0.81326 | 0.72046 | 0.85947 | 0.70494 | 0.87367 | 1.2678 | 1.0378 | 0.89752 | 0.5 | 0.51968 | 0.12545 | 0.46953 | 0.71282 | 0.43952 | 0.4286
Etileno | 1.6855 | 1.4941 | 1.3509 | 1.367 | 0.93298 | 0.86355 | 1.0215 | 1.1375 | 0.96382 | 3.9608 | 1.0488 | 1.4809 | 1.2932 | 1.9267 | 1.3358 | 4.4429 | 4.0546 | 3.7806 | 3.5962 | 1.68 | 1.5796 | 1.0235 | 0.91542 | 2.2293 | 1.5548 | 1.7078
Propano | 0.02423 | 0.012292 | 0.048173 | 0.03551 | 0.066228 | 0.050672 | 0.056053 | 0.029644 | 0.028503 | 0.1333 | 0.044068 | 0.073342 | 0.041296 | 0.055305 | 0.044034 | 0.040147 | 0.036905 | 0.039464 | 0.017249 | 0 | 0.0038413 | 0 | 0.030248 | 0.024519 | 0.0045039 | 0.00522
Propileno | 0.12559 | 0.056592 | 0.20098 | 0.15073 | 0.31027 | 0.23423 | 0.24441 | 0.14823 | 0.12061 | 1.0124 | 0.19719 | 0.36034 | 0.17822 | 0.3393 | 0.26388 | 0.38756 | 0.28263 | 0.24854 | 0.18475 | 0.02 | 0.02704 | 0 | 0.1237 | 0.16368 | 0.027176 | 0.039676
Isobutano | 0.012886 | 0.0069712 | 0.008632 | 0 | 0.0079198 | 0 | 0.007741 | 0 | 0 | 0.011637 | 0 | 0 | 0 | 0 | 0.0085164 | 0.024998 | 0.015077 | 0.0048711 | 0.0061257 | 0 | 0 | 0 | 0 | 0 | 0 | 0
Butano | 0 | 0 | 0 | 0.0046954 | 0 | 0.0075016 | 0 | 0.0072417 | 0.0039778 | 0 | 0 | 0.0050157 | 0 | 0 | 0 | 0 | 0 | 0 | 0 | 0 | 0.0048674 | 0.013545 | 0.007554 | 0.022527 | 0.01584 | 0.017906
Trans 2 buteno | 0 | 0 | 0 | 0 | 0.0093596 | 0 | 0.0012571 | 0 | 0 | 0 | 0 | 0.0016715 | 0 | 0 | 0 | 0 | 0 | 0 | 0 | 0 | 0 | 0 | 0 | 0 | 0 | 0
1 Buteno | 0 | 0 | 0 | 0 | 0.0064776 | 0 | 0 | 0 | 0 | 0 | 0 | 0.00055906 | 0 | 0 | 0 | 0 | 0 | 0 | 0 | 0 | 0 | 0 | 0 | 0 | 0 | 0
Isobuteno | 0.0073189 | 0 | 0.02229 | 0.01475 | 0.041036 | 0.02594 | 0.026738 | 0.017131 | 0.013918 | 0.13012 | 0.015915 | 0.01966 | 0 | 0.077726 | 0.025008 | 0.032547 | 0.025167 | 0.03474 | 0 | 0 | 0 | 0 | 0.01579 | 0.0046748 | 0 | 0
Cis 2 buteno | 0 | 0 | 0 | 0 | 0.0079198 | 0 | 0 | 0 | 0 | 0 | 0 | 0.0040234 | 0 | 0 | 0 | 0 | 0 | 0 | 0.0086243 | 0 | 0 | 0 | 0 | 0 | 0 | 0
Butadieno | 0.016157 | 0.0057184 | 0.029951 | 0.020134 | 0.059756 | 0.034051 | 0.03986 | 0.032957 | 0.020538 | 0.099444 | 0.02421 | 0.080614 | 0.01522 | 0.062779 | 0.040698 | 0.07083 | 0.039413 | 0.053408 | 0.020802 | 0 | 0 | 0 | 0.030876 | 0.019277 | 0 | 0
>C4 | 0.22817 | 0.19022 | 0.054537 | 0.0081122 | 0.045392 | 0.027027 | 0.011314 | 0.085653 | 0.04866 | 0.0201 | 0.22403 | 0.51221 | 0.28101 | 0.13004 | 0.018746 | 0.068351 | 0.14636 | 0.47787 | 0.70025 | 0 | 0 | 0.0088623 | 0.13159 | 0 | 0 | 0
COS | 0.00013407 | 0 | 0 | 0 | 0 | 0 | 0 | 0 | 0 | 0 | 0 | 0 | 0 | 0 | 0 | 0 | 0 | 0 | 0 | 3.1139e-06 | 0 | 0 | 0 | 0 | 0 | 1.6224e-06
H2S | 0.0084724 | 0.0046379 | 0.004187 | 0.020761 | 0.011872 | 0.0077422 | 0.0054031 | 0.012411 | 0.0051038 | 0.026335 | 0.018615 | 0.036478 | 0.025992 | 0.083116 | 0.019821 | 0.083111 | 0.031301 | 0.01951 | 0.023434 | 0.006704 | 0.0054286 | 0.010101 | 0.019883 | 0.0059043 | 0.0077686 | 0.013618
CS2 | 0 | 0 | 0 | 0 | 0 | 0 | 0 | 0 | 0 | 0 | 0.00012111 | 0.00010856 | 0 | 0 | 0 | 0 | 0 | 0 | 0 | 0 | 0 | 0 | 0 | 0 | 0 | 0
CH4S | 0 | 0 | 0 | 0 | 0.00020013 | 7.2915e-05 | 0 | 0 | 0 | 0 | 0 | 0 | 0 | 8.6694e-05 | 0 | 0 | 0 | 0 | 0 | 0 | 0 | 0 | 0 | 0 | 0 | 0
Concentración contaminantes S [ppmv]
COS | 1.3407 | 0 | 0 | 0 | 0 | 0 | 0 | 0 | 0 | 0 | 0 | 0 | 0 | 0 | 0 | 0 | 0 | 0 | 0 | 0.031139 | 0 | 0 | 0 | 0 | 0 | 0.016224
H2S | 84.7241 | 46.3787 | 41.8695 | 207.6125 | 118.7194 | 77.4224 | 54.0312 | 124.1076 | 51.0378 | 263.3458 | 186.1533 | 364.7762 | 259.9167 | 831.1602 | 198.2091 | 831.1051 | 313.0122 | 195.1023 | 234.3377 | 67.0403 | 54.2856 | 101.0068 | 198.8301 | 59.0426 | 77.6862 | 136.1829
CS2 | 0 | 0 | 0 | 0 | 0 | 0 | 0 | 0 | 0 | 0 | 1.2111 | 1.0856 | 0 | 0 | 0 | 0 | 0 | 0 | 0 | 0 | 0 | 0 | 0 | 0 | 0 | 0
CH4S | 0 | 0 | 0 | 0 | 2.0013 | 0.72915 | 0 | 0 | 0 | 0 | 0 | 0 | 0 | 0.86694 | 0 | 0 | 0 | 0 | 0 | 0 | 0 | 0 | 0 | 0 | 0 | 0
Produccion de gas
Nm3 gas seco (sin N2) /kg biomasa | 0.76676 | 0.8255 | 0.68933 | 0.71271 | 0.55701 | 0.75965 | 1.3136 | 1.3367 | 1.2488 | 0.37696 | 1.3018 | 0.60709 | 0.73247 | 0.62736 | 0.79208 | 0.31948 | 0.49092 | 0.44811 | 0.37094 | 0.80409 | 1.1122 | 0.58702 | 0.85302 | 0.61138 | 0.98906 | 0.68559
Alquitranes
Gravimétrico (g/Nm3 gas seco) | 7.25 | 4.24 | 7.43 | 6.77 | 7.8 | 9.87 | 5.24 | 3.843 | 3.526 | 4.72 | 16.37 | 8.53 | 13.32 |  | 3.96 | 12.7 | 12.33 | 3.38 | 7.25 | 5.58 | 4.463 | 8.86 | 3.766 | 7.64 | 6.1639 | 6.8799
Tar total GC-MS (g/Nm3 gas seco)
Benzene | 13.64 | 10.378 | 6.185 | 6.605 | 2.374 | 5.613 | 7.224 | 4.492 | 3.644 | 13.403 | 5.116 | 6.592 | 11.396 |  | 6.76 | 15.088 | 11.26 | 13.039 | 16.628 | 8.93 | 8.734 | 6.451 | 1.896 | 7.5283 | 7.8463 | 5.3424
Toluene | 5.515 | 2.878 | 3.211 | 2.877 | 1.601 | 2.772 | 3.741 | 2.679 | 1.99 | 5.951 | 2.879 | 4.2 | 6.694 |  | 4.057 | 7.449 | 5.331 | 5.472 | 7.263 | 2.279 | 2.485 | 0.371 | 1.266 | 4.1833 | 1.5842 | 1.3218
Ethylbenzene | 0.085 | 0.051 | 0.097 | 0.069 | 0.108 | 0.155 | 0.162 | 0.062 | 0.054 | 0.606 | 0.153 | 0.25 | 0.17 |  | 0.139 | 0.038 | 0.04 | 0.039 | 0.045 | 0.011 | 0.014 |  | 0.038 | 0.028109 | 0.0061261 | 0.0034452
p+mXylene | 0.34 | 0.224 | 0.21 | 0.205 | 0.151 | 0.252 | 0.271 | 0.173 | 0.167 | 0.287 | 0.177 | 0.243 | 0.281 |  | 0.327 | 0.301 | 0.229 | 0.248 | 0.263 | 0.196 | 0.213 | 0.003 | 0.115 | 0.40257 | 0.14948 | 0.10106
o-Xylene | 0.252 | 0.162 | 0.182 | 0.186 | 0.179 | 0.286 | 0.319 | 0.205 | 0.188 | 0.29 | 0.221 | 0.392 | 0.385 |  | 0.255 | 0.26 | 0.171 | 0.19 | 0.205 | 0.058 | 0.066 |  | 0.132 | 0.16063 | 0.05881 | 0.043639
Phenol | 2.66 | 0.855 | 1.685 | 1.55 | 1.446 | 1.97 | 1.19 | 1.079 | 0.795 | 0.616 | 0.384 | 0.705 | 0.331 |  | 1.333 | 0.681 | 0.474 | 0.195 | 0.211 | 0.752 | 0.901 |  | 0.488 | 1.2218 | 0.45823 | 0.24117
Phenol,4-methyl- | 0.825 | 0.262 | 0.575 | 0.465 | 0.553 | 0.48 | 0.335 | 0.218 | 0.257 | 0 |  | 0.106 | 0 |  | 0.465 | 0.068 |  |  |  | 0.074 | 0.119 |  | 0.115 | 0.23391 | 0.072288 | 0
Napthalene | 1.995 | 1.264 | 1.039 | 1.087 | 0.432 | 0.708 | 0.759 | 0.878 | 0.698 | 1.348 | 0.602 | 0.957 | 1.054 |  | 1.114 | 2.649 | 2.765 | 2.005 | 2.358 | 0.786 | 0.97 | 0.978 | 0.255 | 0.81016 | 0.54277 | 0.36175
Acenaphthylene | 0.47 | 0.256 | 0.15 | 0.144 | 0.055 | 0.108 | 0.104 | 0.13 | 0.103 | 0.108 | 0.041 | 0.087 | 0.054 |  | 0.175 | 0.431 | 0.325 | 0.133 | 0.195 | 0.066 | 0.138 | 0.098 | 0.049 | 0.084328 | 0.073513 | 0.043639
Acenaphthene | 0.036 | 0.017 | 0.019 | 0.02 | 0.012 | 0.016 | 0.02 | 0.05 | 0.046 | 0.02 | 0.022 | 0.026 | 0.031 |  | 0.047 | 0.033 | 0.033 | 0.004 | 0.022 | 0.009 | 0.027 | 0.013 | 0.009 | 0.0060235 | 0.0049009 | 0.0022968
Fluorene | 0.16 | 0.107 | 0.1 | 0.092 | 0.046 | 0.068 | 0.066 | 0.084 | 0.074 | 0.049 | 0.027 | 0.057 | 0.037 |  | 0.06 | 0.135 | 0.107 | 0.043 | 0.076 | 0.028 | 0.065 | 0.058 | 0.032 | 0.034133 | 0.037982 | 0.014929
Phenanthrene | 0.232 | 0.149 | 0.084 | 0.206 | 0.091 | 0.137 | 0.104 | 0.14 | 0.123 | 0.124 | 0.062 | 0.116 | 0.079 |  | 0.196 | 0.335 | 0.23 | 0.062 | 0.103 | 0.054 | 0.129 | 0.118 | 0.066 | 0.059231 | 0.051459 | 0.032155
Anthracene | 0.06 | 0.035 |  | 0.049 | 0.021 | 0.044 | 0.037 | 0.069 | 0.063 | 0.023 |  | 0.023 | 0.013 |  | 0.029 | 0.073 | 0.055 | 0.014 |  | 0.019 | 0.029 | 0.024 | 0.025 | 0.014055 | 0.015928 | 0.0068904
Fluoranthene | 0.054 | 0.026 | 0.036 | 0.065 | 0.028 | 0.053 | 0.04 | 0.065 | 0.058 | 0.019 | 0.016 | 0.023 | 0.012 |  | 0.007 | 0.028 | 0.032 | 0.008 | 0.01 | 0.027 | 0.032 | 0.033 | 0.03 | 0.013051 | 0.015928 | 0.0068904
Pyrene | 0.052 | 0.025 | 0.035 | 0.068 | 0.028 | 0.056 | 0.045 | 0.065 | 0.059 | 0.02 | 0.015 | 0.018 | 0.009 |  | 0.005 | 0.023 | 0.028 | 0.007 | 0.009 | 0.024 | 0.029 | 0.024 | 0.031 | 0.011043 | 0.013477 | 0.005742
Benzo(a)anthracene | 0.021 | 0.004 | 0.006 | 0.012 | 0.005 | 0.01 | 0.011 | 0.007 | 0.005 | 0.01 |  | 0.005 |  |  | 0.002 | 0.008 | 0.01 | 0.003 |  | 0.007 | 0.009 | 0.007 | 0.007 | 0.0030117 | 0.0036757 | 0.0022968
Chrysene | 0.023 | 0.004 | 0.007 | 0.015 | 0.005 | 0.01 | 0.014 | 0.012 | 0.009 | 0.011 | 0.008 | 0.012 |  |  | 0.002 | 0.018 | 0.024 | 0.006 |  | 0.013 | 0.016 | 0.01 | 0.008 | 0.0050196 | 0.0049009 | 0.0022968
Benzo(b)fluoranthene | 0.011 | 0.007 | 0.006 | 0.016 | 0.005 | 0.01 | 0.007 | 0.009 | 0.006 | [6 empty] | 0.003 | 0.006 |  |  | 0.007 | 0.011 | 0.009 | 0.008 | 0.0030117 | 0.0049009 | 0.0022968
Benzo(a)pyrene | 0.009 | 0.005 |  | 0.01 | 0.003 | 0.005 | 0.003 | 0.004 | 0.003 | [6 empty] | 0.002 | 0.005 |  |  | 0.004 | 0.007 | 0.005 | 0.004 | 0.0020078 | 0.0024504 | 0.0011484
Dibenzo(a,h)anthracene | [7 empty] | 0.002 | 0.001 | [7 empty] | 0.001 |  |  | 0.001 | 0.002 |  |  | 0 |  | 0
Indeno(1,2,3-cd)pyrene | 0.004 |  |  | 0.004 | 0.001 | 0.002 | [15 empty] | 0.002 |  | 0 |  | 0
Benzo(ghi)perylene | 0.004 |  |  | 0.005 | 0.001 | 0.002 |  | 0.002 | 0.002 | [7 empty] | 0.002 |  |  | 0.001 | 0.002 | 0.002 | 0.002 | 0 |  | 0
TOTAL | 26.448 | 16.709 | 13.627 | 13.75 | 7.145 |  | 14.452 | 10.425 | 8.345 | 22.885 | 9.723 | 13.812 | 20.546 |  | 14.973 | 27.623 | 21.128 | 21.468 | 27.388 | 13.346 | 13.998 | 8.206 | 4.576 | 14.8037 | 10.9473 | 7.5358
Solidos de salida
Fraccion char rebosadero [%] | 5.4 | 4.3 | 4 | 3.6 | 3.6 |  |  | 2.7 | 2.8 | 11 | 5.7 | 4.7 | 4.5 | 5.6 | 1.4 | 6.6 | 8.95 | 7.6 | 6.2 | 4.7 | 3.8 | 3.4 | 4.5 | 5.1396 | 3.8113 | 5.3068
Contenido carbono fijo char [%] | 78.12 | 75.95 | 78.81 | 80.46 | 74.94 |  |  | 56 | 66.615 | [12 empty] | 76.84 | 36.21
Conversion carbono fijo [%] | 28.7 | 33.17 | 21.58 | 26.2 | 30.713 |  |  | 51.21 | 45.7 | [12 empty] | 35.2 | 57.5
Note on B153: Usuario: El porcentaje exacto de S en el char no lo conocemos porque está debajo del límite de detección del equipo